## 01热横
热板车间（横切）设备功能参数表
类别 | 跨区 | A4跨 | [7 empty] | A5跨 | [6 empty] | A11、A12跨
设备 信息 | 设备编号 | 8号机组 |  | 9号机组 |  | 10号机组 |  | 13号机组 |  | 2号机组 |  | 3号机组 |  | 4号机组 |  |  | 17号机组 |  | 18号机组 |  | 20号机组 |  |  | 21号机组
| 设备规格 | 3-12*2200mm |  | 1-4*1300mm |  | 2-8*2000mm |  | 3-16*2000mm |  | 1-6*2000mm |  | 4-16*2200mm |  | 6-25*2250mm |  |  | 1-8*1800mm |  | 8-20*1800mm |  | 3-12*2000mm |  |  | 2-8*600mm
| 放料方式 | 上放料 |  | 上放料 （液压扩涨） |  | 上放料 （反张力、液压扩涨） |  | 上放料 （反张力、液压扩涨） |  | 上放料 |  | 上放料 |  | 上放料 |  |  | 上放料 |  | 上放料 |  | 上放料 |  |  | 上放料
| 剪切方式 | 停剪 |  | 追剪 |  | 高速停剪 |  | 复合剪 |  | 停剪 |  | 停剪 |  | 停剪 |  |  | 停剪 |  | 停剪 |  | 复合线 |  |  | 停剪
| 设备线速度 | 0-24m/min |  | 0-29m/min |  | 0-45m/min |  | 横切：0-30m/min 复合：0-6m/min |  | 0-28m/min |  | 0-25m/min |  | 0-18m/min |  |  | 0-28m/min |  | 0-28m/min |  | 0-40m/min |  |  | 0-28m/min
| 剪切速度 | 8张/min（以2000mm计） |  | 12张/min（以2000mm计） |  | 20张/min（以2000mm计） |  | 横切：15张/min（以2000mm计） 复合：3张m/min（以2000mm计） |  | 9张/min（以2000mm计） |  | 7.5张/min（以2000mm计） |  | 6张/min（以2000mm计） |  |  | 9张/min（以2000mm计） |  | 8张/min（以2000mm计） |  | 9张/min（以2000mm计） |  |  | 9张/min（以2000mm计）
| 品名材质 | 热普碳、低合金 |  | 热普碳、低合金、酸洗 |  | 热普碳、不锈钢、酸洗 |  | 热普碳、低合金、酸洗、大梁卷 |  | 热普碳、低合金、大梁卷 |  | 热普碳、低合金、大梁卷 |  | 热普碳、低合金、大梁卷 |  |  | 热普碳、低合金、大梁卷 |  | 热普碳、低合金、大梁卷 |  | 热普碳、低合金、大梁卷 |  |  | 普碳、低合金
| 加工强度 | ≤Mpa235 | ≤Mpa345 | ≤Mpa345 | ≤Mpa345 | ≤Mpa600 | ≤Mpa800 | ≤Mpa345 | ≤Mpa510 | ≤Mpa345 | ≤Mpa510 | ≤Mpa345 | ≤Mpa510 | ≤Mpa235 | ≤Mpa345 | ≤Mpa700 | ≤Mpa345 | ≤Mpa510 | ≤Mpa345 | ≤Mpa700 | ≤Mpa245 | ≤Mpa345 | ≤Mpa700 | ≤Mpa245 | ≤Mpa345
| 加工宽度 | 300-1800mm | 300-1500mm | 800-1250mm | 800-1250mm | 800-1800mm | 800-1500mm | 800-1900mm | 800-1800mm | 800-1800mm | 800-1500mm | 800-2000mm | 800-1500mm | 800-2000mm | 800-2000mm | 800-1800mm | 1250-1700mm | 1250-1500mm | 1000-1700mm | 1000-1500mm | 800-2000mm | 800-1800mm | 800-1500mm | 200-600mm | 200-600mm
| 加工厚度 | 3.5-10mm | 3.5-8.0mm | 1.2-2.75mm | 1.2-2.0mm | 2-8mm | 2-6mm | 3-10mm | 4-8mm | 1.8-5mm | 2-4mm | 4-12mm | 4-10mm | 8-25mm | 8-20mm | 6-16mm | 1.0-6.5mm | 2.5-4mm | 5-16mm | 5-8mm | 3-12mm | 3-10mm | 3-8mm | 2-8mm | 2-6mm
原卷 信息 | 原卷宽度 | 300-1800mm |  | 800-1250mm |  | 800-1800mm |  | 800-1900mm |  | 800-1500mm |  | 800-2000mm |  | 800-2000mm |  |  | 1250-1700mm |  | 1000-1700mm |  | 1000-1700mm |  |  | 100-600mm
| 原卷内径 | Φ508mm~Φ760mm |  | Φ508mm/Φ610mm/Φ760mm |  | Φ610mm/Φ760mm |  | Φ610mm/Φ760mm |  | Φ508mm/Φ610mm/Φ760mm |  | Φ508mm/Φ610mm/Φ760mm |  | Φ508mm/Φ610mm/Φ760mm |  |  | Φ508mm/Φ610mm/Φ760mm |  | Φ610mm/Φ760mm |  | Φ508mm/Φ760mm |  |  | Φ610mm/Φ750mm
| 原卷外径 | Φ1000mm~ Φ2200mm |  | Φ1000mm~ Φ2200mm |  | Φ1000mm~ Φ2200mm |  | Φ1000mm~ Φ2100mm |  | Φ1000mm~ Φ2100mm |  | Φ1000mm~ Φ2100mm |  | Φ1000mm~ Φ2200mm |  |  | Φ1300mm~ Φ2200mm |  | Φ1000mm~ Φ2200mm |  | Φ1000mm~ Φ2100mm |  |  | Φ800mm~ Φ2000mm
| 原卷重量 | ≤30T |  | ≤25T |  | ≤30T |  | ≤32T |  | ≤30T |  | ≤35T |  | ≤35T |  |  | ≤35T |  | ≤38T |  | ≤35T |  |  | ≤15T
成品 信息 | 成品长度 | 1.5-15米 |  | 1.2-6米 |  | 1.2-16米 |  | 1.5-9.6米 |  | 1-9米 |  | 2-12mi |  | 1.5-18米 |  |  | 2-10米 |  | 3-12米 |  | 3-12米 |  |  | 0.3-2米
| 长度公差 | ±1.5mm（以2000mm计） |  | ±1.5mm（以2000mm计） |  | ±1mm（以2000mm计） |  | 横切：±1mm（以2000mm计） 复合：±3mm（以2000mm计） |  | ±1mm（以2000mm计） |  | ±1.5mm（以2000mm计） |  | ±2mm（以2000mm计） |  |  | ±1.5mm（以2000mm计） |  | ±2mm（以2000mm计） |  | ±2mm（以2000mm计） |  |  | ±2mm（以2000mm计）
| 对角线公差 | ≤2mm（以2000mm计） |  | ≤2mm（以2000mm计） |  | ≤2mm（以2000mm计） |  | 横切:≤2mm（以2000mm计） 复合:≤5mm（以2000mm计） |  | ≤2mm（以2000mm计） |  | ≤2mm（以2000mm计） |  | ≤2mm（以2000mm计） |  |  | ≤2mm（以2000mm计） |  | ≤2mm（以2000mm计） |  | ≤2mm（以2000mm计） |  |  | ≤2mm（以2000mm计）
| 出料台限重 | ≤10T |  | ≤10T |  | ≤10T |  | ≤15T |  | ≤10T |  | ≤10T |  | ≤15T |  |  | ≤15T |  | ≤15T |  | ≤15T |  |  | ≤10T
| 堆垛高度 | ≤240mm |  | ≤240mm |  | ≤240mm |  | / |  | ≤240mm |  | ≤240mm |  | ≤240mm |  |  | ≤240mm |  | ≤240mm |  | ≤200mm |  |  | ≤200mm
| 不平整度 | ≤2mm(㎡) |  | ≤2mm(㎡) |  | ≤2mm(㎡) |  | 横切:≤2mm(㎡) 复合:≤5mm(㎡) |  | ≤2mm(㎡) |  | ≤2mm(㎡) |  | ≤2mm(㎡) |  |  | ≤2mm(㎡) |  | ≤2mm(㎡) |  | ≤2mm(㎡) |  |  | ≤2mm(㎡)
| 毛刺 | ≤板厚的10% |  | ≤板厚的10% |  | ≤板厚的10% |  | ≤板厚的10% |  | ≤板厚的10% |  | ≤板厚的10% |  | ≤板厚的10% |  |  | ≤板厚的10% |  | ≤板厚的10% |  | ≤板厚的10% |  |  | ≤板厚的10%
| 错层 | ≤10mm（以2000mm计） |  | ≤10mm（以2000mm计） |  | ≤10mm（以2000mm计） |  | 横切:≤10mm（以2000mm计） 复合:≤30mm（以2000mm计） |  | ≤10mm（以2000mm计） |  | ≤10mm（以2000mm计） |  | ≤10mm（以2000mm计） |  |  | ≤10mm（以2000mm计） |  | ≤10mm（以2000mm计） |  | ≤10mm（以2000mm计） |  |  | ≤10mm（以2000mm计）
备注
编制： 审核： 批准： 日期：

## 02热纵
热板车间（纵剪）设备功能参数表
类别 | 跨区 | A5跨 |  | A4跨 |  | A11跨
设备 信息 | 设备编号 | 1号机组 |  | 13号机组 |  | 19号机组
| 设备规格 | 1-8*2000mm |  | 3-14*2000mm |  | 2-8*1850mm
| 放料方式 | 上放料 |  | 上放料（反张力、液压扩张） |  | 上放料（反张力、液压扩张）
| 剪切方式 | 纵剪 |  | 复合剪 |  | 纵剪
| 设备线速度 | 0-50m/min |  | 0-30m/min |  | 0-120m/min
| 剪切速度 | 40m/min |  | 30/min |  | 30/min
| 品名材质 | 热普碳、低合金 |  | 热普碳、低合金、酸洗 |  | 低合金、酸洗
| 加工强度 | ≤Mpa235 | ≤Mpa345 | ≤Mpa345 | ≤Mpa600 | ≤Mpa610 | ≤Mpa800
| 加工宽度 | 600-1800mm | 600-1500mm | 800-1800mm | 800-1500mm | 300-1850mm | 300-1500mm
| 加工厚度 | 1-7mm | 2-5mm | 4-14mm | 4-10mm | 2-8mm | 2-6mm
原卷 信息 | 原卷宽度 | 600-1800mm |  | 800-1900mm |  | 300-1850mm
| 原卷内径 | Φ508mm~Φ760mm |  | Φ508mm/Φ610mm/Φ760mm |  | Φ508mm/Φ610mm/Φ760mm
| 原卷外径 | Φ1000mm~Φ2200mm |  | Φ1000mm~Φ2200mm |  | Φ1000mm~Φ2200mm
| 原卷重量 | ≤30T |  | ≤32T |  | ≤30T
成品 信息 | 成品宽度 | 65-1800mm |  | 150-1800mm |  | 150-1800mm
| 分条数量 | 厚度2-4mm时≤13条 厚度4-6mm时≤10条 厚度6-8mm时≤7条 |  | 厚度3-6mm时≤12条 厚度6-9mm时≤7条 厚度9-12mm时≤6条 厚度12-16mm时≤4条 |  | 厚度2-4mm时≤13条 厚度4-6时≤12条 厚度6-8mm时≤8条
| 宽度公差 | ±0.2mm |  | ±1mm |  | ±0.1mm
| 成品内径 | Φ750mm |  | Φ750mm |  | Φ508/610mm
| 成品外径 | Φ1310-2000mm |  | Φ1310-2000mm |  | Φ1310-2200mm
| 镰刀弯 | ≤2mm（任意2000mm长度） |  | ≤2mm（任意2000mm长度） |  | ≤2mm（任意2000mm长度）
| 毛刺 | ≤板厚的10% |  | ≤板厚的10% |  | ≤板厚的10%
| 塔型 | ≤10mm（内卷5圈不计） |  | ≤10mm（内卷5圈不计） |  | ≤10mm（内卷5圈不计）
备注
编制： 审核： 批准： 日期：

## 03冷横
冷板车间（横切）设备参数表
类别 | 跨区 | A3跨 |  |  | A6跨 |  |  |  | A7跨
设备 信息 | 设备编号 | 14号机组 | 16号机组 |  | 5号机组 |  |  | 6号机组 | 12号机组
| 设备规格 | 0.3-2.5*1250mm | 0.3-2.5*630mm |  | 1.5-6*1600mm |  |  | 0.3-3*1800mm | 0.3-3*1650mm
| 放料方式 | 上放料（涨缩） | 上放料（涨缩） |  | 上放料 （反张力、液压涨缩） |  |  | 上放料 （反张力、液压涨缩） | 上、下放料 （反张力、液压涨缩）
| 剪切方式 | 高速停剪 | 停剪 |  | 跟踪剪切 |  |  | 高速停剪 | 飞剪
| 设备线速度 | 0-32m/min | 0-30m/min |  | 0-40m/min |  |  | 0-60m/min | 10-75m/min
| 剪切速度 | 12张/min（以2000mm计） | 7张/min（以2000mm计） |  | 20张/min（以2000mm计） |  |  | 13张/min（以2000mm计） | 50m/min（长度1000mm以下） 70m/min（长度1000mm以上）
| 品名材质 | 普冷、低合金、酸洗 | 普冷、低合金、镀铝锌、酸洗 |  | 普冷、冷硬卷、酸洗、镀铝锌 |  |  | 普冷、酸洗卷、镀锌 | 普冷、彩涂、电镀、镀铝锌等
| 加工强度 | ≤Mpa195 | ≤Mpa195 | ≤Mpa345 | ≤Mpa780 | ≤Mpa550 | ≤Mpa450 | ≤Mpa195 | ≤Mpa500 | ≤Mpa800
| 加工宽度 | 600-1250mm | 100-600mm | 100-300mm | 800-1600mm |  |  | 600-1800mm | 350-1650mm | 350-1500mm
| 加工厚度 | 0.4-1.5mm | 0.4-2.3mm | 0.4-2.0mm | 1.5-4mm | 4-5mm | 5-6mm | 0.6-2.0mm | 0.4-2.5mm | 0.4-2.0mm
原卷 信息 | 原卷宽度 | 600-1250mm | 100-600mm |  | 800-1600mm |  |  | 600-1800mm | 800-1500mm
| 原卷内径 | Φ508mm~Φ610mm | Φ508mm~Φ610mm |  | Φ508mm/Φ610mm/Φ762mm |  |  | Φ508mm/Φ610mm | Φ508mm/Φ610mm
| 原卷外径 | Φ800mm~ Φ1400mm | Φ800mm~ Φ1400mm |  | Φ1000mm~ Φ2000mm |  |  | Φ800mm~ Φ2000mm | Φ800mm~ Φ2000mm
| 原卷重量 | ≤10T | ≤5T |  | ≤35T |  |  | ≤15T | ≤25T
成品 信息 | 成品长度 | 0.3-3米 | 0.2-2.5米 |  | 0.8-6米 |  |  | 0.5-4米 | 0.4-4米
| 长度公差 | ±1mm（以2000mm计） | ±1.5mm（以2000mm计） |  | ±1mm（以2000mm计） |  |  | ±1mm（以2000mm计） | ±0.5mm（以2000mm计）
| 对角线公差 | ≤2mm（以2000mm计） | ≤2mm（以2000mm计） |  | ≤1mm（以2000mm计） |  |  | ≤2mm（以2000mm计） | ≤2mm（以2000mm计）
| 出料台限重 | ≤5T | ≤5T |  | ≤10T |  |  | ≤8T | ≤5T
| 堆垛高度 | ≤240mm | ≤450mm |  | ≤450mm |  |  | ≤400mm | ≤420mm
| 不平整度 | ≤2mm(㎡) | ≤2mm(㎡) |  | ≤1.5mm(㎡) |  |  | ≤2mm(㎡) | ≤1mm(㎡)
| 毛刺 | ≤板厚的10% | ≤板厚的10% |  | ≤板厚的10% |  |  | ≤板厚的10% | ≤板厚的5%
| 错层 | ≤2mm（以2000mm计） | ≤2mm（以2000mm计） |  | ≤2mm（以2000mm计） |  |  | ≤2mm（以2000mm计） | ≤3mm（以2000mm计）
备注
编制： 审核： 批准： 日期：

## 04冷纵
冷板车间（纵剪）设备参数表
类别 | 跨区 | A3跨 |  | A6跨 |  | A7跨
设备 信息 | 设备编号 | 15号机组 |  | 7号机组 |  | 11号机组
| 设备规格 | 0.3-2.5*1250mm |  | 0.3-2.0*1700mm |  | 0.3-3.0*1850mm
| 放料方式 | 上、下放料 （反张力、液压扩张） |  | 上放料 （反张力、液压扩张） |  | 上、下放料 （反张力、液压扩张）
| 剪切方式 | 高速纵剪 |  | 高速纵剪 |  | 高速纵剪
| 设备线速度 | 0-120m/min |  | 0-120m/min |  | 0-150m/min
运行速度
| 品名材质 | 普冷、彩涂、电镀、镀铝锌等 |  | 普冷、冷硬、酸洗、镀铝锌等 |  | 普冷、彩涂、电镀、镀铝锌等
| 加工强度 | ≤Mpa195 | ≤Mpa600 | ≤Mpa195 | ≤Mpa345 | ≤Mpa345 | ≤Mpa600
| 加工宽度 | 600-1250mm | 600-1100mm | 600-1600mm | 600-1600mm | 350-1800mm | 350-1600mm
| 加工厚度 | 0.4-2.5mm | 0.4-1.5mm | 1.0-3.0mm | 1.2-2.5mm | 0.3-2.5mm | 1.2-2.0mm
原卷 信息 | 原卷宽度 | 600-1250mm |  | 600-1600mm |  | 350-1800mm
| 原卷内径 | Φ508mm~Φ610mm |  | Φ508mm~Φ610mm |  | Φ508mm/Φ610mm
| 原卷外径 | Φ800mm~Φ1400mm |  | Φ800mm~Φ1600mm |  | Φ800mm~ Φ2000mm
| 原卷重量 | ≤12T |  | ≤20T |  | ≤25T
成品 信息 | 成品宽度 | 22-1250mm |  | 42-1600mm |  | 22-1800mm
| 分条数量 | 厚度0.4-1mm时≤10条 厚度1-2.5mm时≤7条 |  | 厚度1.2-2.0mm时≤20条 厚度2.0-2.5mm时≤13条 厚度2.5-3.0mm时≤7条 |  | 厚度0.3-1mm时≤30条 厚度1-2mm时≤23条 厚度2-2.5mm时≤15条
| 宽度公差 | ±0.05mm |  | ±0.1mm |  | ±0.05mm
| 成品内径 | Φ508mm |  | Φ508mm |  | Φ508mm/Φ610mm
| 成品外径 | Φ800-1400mm |  | Φ800-2000mm |  | Φ800-2000mm
| 镰刀弯 | ≤2mm（任意2000mm长度） |  | ≤2mm（任意2000mm长度） |  | ≤2mm（任意2000mm长度）
| 毛刺 | ≤板厚的10% |  | ≤板厚的10% |  | ≤板厚的10%
| 塔型 | ≤5mm（内卷5圈不计） |  | ≤5mm（内卷5圈不计） |  | ≤3mm（内卷5圈不计）
备注
编制： 审核： 批准： 日期：